## Sheet1
HOT SPOT NO
S-N CURVE | B1 | B2 | C | C1 | C2 | D | E | F | F1 | F3 | G | W1 | W2 | W3
Nominal stress range (MPA) | 90 | 90 | 90 | 90 | 90 | 90 | 90 | 90 | 90 | 90 | 90 | 90 | 90 | 90
Hot spot stress factor | 3.1 | 3.1 | 3.1 | 3.1 | 3.1 | 3.1 | 3.1 | 3.1 | 3.1 | 3.1 | 3.1 | 3.1 | 3.1 | 3.1
Weibull:h | 1.1 | 1.1 | 1.1 | 1.1 | 1.1 | 1.1 | 1.1 | 1.1 | 1.1 | 1.1 | 1.1 | 1.1 | 1.1 | 1.1
Cycles at knee in S-N curve N1 | 10000000 | 10000000 | 10000000 | 10000000 | 10000000 | 10000000 | 10000000 | 10000000 | 10000000 | 10000000 | 10000000 | 10000000 | 10000000 | 10000000
m1 (N=<N1 cycles) | 4 | 4 | 3 | 3 | 3 | 3 | 3 | 3 | 3 | 3 | 3 | 3 | 3 | 3
logad1 (N=<N1 cycles) | 15.117 | 14.885 | 12.592 | 12.449 | 12.301 | 12.164 | 12.01 | 11.855 | 11.699 | 11.546 | 11.398 | 11.261 | 11.107 | 10.97
m2 (N>N1 cycles) | 5 | 5 | 5 | 5 | 5 | 5 | 5 | 5 | 5 | 5 | 5 | 5 | 5 | 5
logad2 (N>N1 cycles) | 17.146 | 16.856 | 16.32 | 16.081 | 15.835 | 15.606 | 15.35 | 15.091 | 14.832 | 14.576 | 14.33 | 14.101 | 13.845 | 13.617
Year in service | 20 | 20 | 20 | 20 | 20 | 20 | 20 | 20 | 20 | 20 | 20 | 20 | 20 | 20
Zero up-crossing freequency: v0 | 0.159 | 0.159 | 0.159 | 0.159 | 0.159 | 0.159 | 0.159 | 0.159 | 0.159 | 0.159 | 0.159 | 0.159 | 0.159 | 0.159
Effective thickness (mm) | 20 | 20 | 20 | 20 | 20 | 20 | 20 | 20 | 20 | 20 | 20 | 20 | 20 | 20
Reference thickness | 25 | 25 | 25 | 25 | 25 | 25 | 25 | 25 | 25 | 25 | 25 | 25 | 25 | 25
Thickness exponent k | 0 | 0 | 0.05 | 0.1 | 0.15 | 0.2 | 0.25 | 0.25 | 0.25 | 0.25 | 0.25 | 0.25 | 0.25 | 0.25
Td = Time in service (in years).60.60.24.365 | 630720000 | 630720000 | 630720000 | 630720000 | 630720000 | 630720000 | 630720000 | 630720000 | 630720000 | 630720000 | 630720000 | 630720000 | 630720000 | 630720000
Calculated number of cycles: n0 | 100284480 | 100284480 | 100284480 | 100284480 | 100284480 | 100284480 | 100284480 | 100284480 | 100284480 | 100284480 | 100284480 | 100284480 | 100284480 | 100284480
Calculated Weibull scale parameter: q | 19.736 | 19.736 | 19.736 | 19.736 | 19.736 | 19.736 | 19.736 | 19.736 | 19.736 | 19.736 | 19.736 | 19.736 | 19.736 | 19.736
Thickness or size correction | 1 | 1 | 1 | 1 | 1 | 1 | 1 | 1 | 1 | 1 | 1 | 1 | 1 | 1
Gamma (1+m1/h) | 14.089 | 14.089 | 4.306 | 4.306 | 4.306 | 4.306 | 4.306 | 4.306 | 4.306 | 4.306 | 4.306 | 4.306 | 4.306 | 4.306
Gamma (1+m2/h) | 56.331 | 56.331 | 56.331 | 56.331 | 56.331 | 56.331 | 56.331 | 56.331 | 56.331 | 56.331 | 56.331 | 56.331 | 56.331 | 56.331
Stress at knee in S-N curve: S1 | 106.967 | 93.594 | 73.114 | 65.514 | 58.479 | 52.642 | 46.774 | 41.527 | 36.841 | 32.759 | 29.242 | 26.323 | 23.388 | 21.054
(S1/q)^h | 6.418 | 5.541 | 4.223 | 3.743 | 3.303 | 2.942 | 2.583 | 2.267 | 1.987 | 1.746 | 1.541 | 1.373 | 1.205 | 1.074
Gamma distribution P((1+m1/h),(S1/q)^h) | 0.814 | 0.708 | 0.662 | 0.572 | 0.479 | 0.396 | 0.313 | 0.24 | 0.179 | 0.132 | 0.096 | 0.071 | 0.049 | 0.035
Gamma distribution P((1+m2/h),(S1/q)^h) | 0.689 | 0.556 | 0.32 | 0.235 | 0.165 | 0.115 | 0.074 | 0.046 | 0.028 | 0.017 | 0.01 | 0.006 | 0.003 | 0.002
Calculated fatigue damage: D | 0.114 | 0.212 | 0.546 | 0.835 | 1.272 | 1.854 | 2.789 | 4.157 | 6.142 | 8.939 | 12.772 | 17.703 | 25.461 | 35.1
Calculated life time T (years) | 175.755 | 94.144 | 36.637 | 23.95 | 15.718 | 10.786 | 7.17 | 4.812 | 3.256 | 2.237 | 1.566 | 1.13 | 0.786 | 0.57